## cont_board
Reference | Value | Footprint | Qty | Cost/Unit | Cost | RS Code
A1 | Arduino_Nano_v3.x | nano | 1 | 22.43 | 22.43 | 696-1667
C1 | 10u 25V | electrolytic | 1 | 0.086 | 0.086 | 711-1078
C2, C3, C6 | 100n | ceramic cap | 3 | 0.116 | 0.348 | 181-6522
C4, C7, C9 | 10u | 0603 ceramic | 3 | 0.198 | 0.594 | 135-8351
C5, C8, C10 | 100n | 0603 ceramic | 3 | 0.01 | 0.03 | 698-3263
F1 | Fuse Holder | fuse holder | 1 | 0.757 | 0.757 | 563-756
| 1A Slow Blow Fuse | 5x20mm |  | 0.236 | 0 | 537-1442
IC1 | LM2931AZ-5.0_TO92 | TO-92 | 1 | 0.166 | 0.166 | 463-296
J1-J3 | Conn_01x04 | pin header | 3 | 0.10844 | 0.32533 | 251-8351 | 0.976 for 36 pin strip
J4 | PBOARD_CONN | RA pin header | 1 | 0.095111 | 0.095111 | 251-8654 | 0.856 for 36 pin strip
J7, J10, J11 | Conn_01x03 | pin header | 3 | 0.081333 | 0.244 | 251-8351
J8, J9, J12 | Conn_01x03 | Screw terminal block | 3 | 0.842 | 2.526 | 790-1703
J13 | Conn_02x03_Counter_Clockwise | 2x3 RA connector | 1 | 0.14667 | 0.14667 | 251-8660 | 1.76 for 36x2 strip
PL1 | Screw_Terminal_01x06 | TerminalBlock:TerminalBlock_bornier-6_P5.08mm | 1 | 1.684 | 1.684 | 790-1703 | 2 of
PL2 | Conn_02x08_Counter_Clockwise | Connector_IDC:IDC-Header_2x08_P2.54mm_Vertical | 1 | 0.64 | 0.64 | 771-8357
PL3 | Conn_02x08_Counter_Clockwise | user_global_footprints:PinHeader_2x08_P2.54mm_Vertical_VNUM | 1 | 0.43378 | 0.43378 | 251-8351
Q1-Q3 | BD438 | Package_TO_SOT_THT:TO-126-3_Vertical | 3 | 0.518 | 1.554 | 109-078
R1 | 22R | Resistor_THT:R_Axial_DIN0207_L6.3mm_D2.5mm_P10.16mm_Horizontal | 1 | 0.125 | 0.125 | 683-3336
R2-R4, R6, R7 | 4k7 | Resistor_THT:R_Axial_DIN0207_L6.3mm_D2.5mm_P10.16mm_Horizontal | 5 | 0.064 | 0.32 | 174-2796
R5 | 2R7 | Resistor_THT:R_Axial_DIN0918_L18.0mm_D9.0mm_P25.40mm_Horizontal | 1 | 0.3 | 0.3 | 169-4980
R8-R10 | 470R | Resistor_THT:R_Axial_DIN0309_L9.0mm_D3.2mm_P12.70mm_Horizontal | 3 | 0.019 | 0.057 | 199-7666
SW1 | SW_SPDT | user_global_footprints:SW_SPDT_RS_Pro_734_7303_Latching | 1 | 1.55 | 1.55 | 734-7303
U1 | LM317_TO-220 | Package_TO_SOT_THT:TO-220-3_Horizontal_TabDown | 1 | 1.69 | 1.69 | 533-8209
U2, U4 | MCP23017_SP | Package_DIP:DIP-28_W7.62mm | 2 | 1.62 | 3.24 | 403-806
U3, U5 | ULN2803A | Package_DIP:DIP-18_W7.62mm_LongPads | 2 | 1.88 | 3.76 | 168-6833
U6-U8 | ATtiny202-SS | Package_SO:SOIC-8_3.9x4.9mm_P1.27mm | 3 | 0.451 | 1.353 | 193-6211
|  |  |  | TOTAL | 44.4549
|  |  |  | TOTAL WITH CLONE | 27.0249
Control boards purchased for: |  | 30.3
inc shipping etc | per board | 6.06 |  | TOTAL BOARD | 50.5149
|  |  |  | TOTAL BOARD W CLONE | 33.0849
Could get 25 boards for |  | 72.4
| per board (USD) | 2.896
| per board (GBP) | 2.28 | TOTAL BOARD |  | 46.7349
29.3049
PLUGBOARD PCB
U1, U2 | MCP23017-SP | SOIC-28 | 2 | 1.56 | 3.12
Boards cost: | 29.23 |  |  | TOTAL: | 8.966
per board | 5.846